## 25% (2)
0.25
| Items |  |  |  |  | Unit/Volume |  | WTG-04 | WTG-06 | WTG-07 | WTG-08 | WTG-09 | WTG-10 | WTG-11 | WTG-12 | WTG-13 | WTG-14 | WTG-17 | WTG-18 | WTG-19 | WTG-20 | WTG-21 | WTG-23 | WTG-25 | WTG-26 | OSS | Sum | Average | Remark
condition | Pin-Pile | (1) |  | Length |  | - | m | 42 | 36.4 | 39.5 | 37.6 | 39.5 | 39.6 | 26.7 | 37.9 | 20.9 | 21.7 | 17.7 | 25.3 | 42 | 42.2 | 49.2 | 40.2 | 35.1 | 12.8 | 37.5 |  | 33.8842 | Net
|  | (2) |  | Stick up |  | - | m | 1.5 | 1.5 | 1.6 | 1.6 | 1.5 | 1.5 | 1.5 | 1.5 | 3.8 | 1.5 | 1.5 | 1.5 | 1.5 | 1.5 | 1.5 | 1.5 | 1.5 | 2 | 2 |  | 1.6842 | Net
| Insert-Pile | (3) |  | Length |  | - | m | 12.7 | 10.9 | 12.7 | 12.2 | 12.5 | 10.3 | 15 | 13 | 18.8 | 18.5 | 21.4 | 17 | 11.5 | 11.2 | 10.7 | 11.4 | 10.9 | 18 | 14 |  | 13.8263 | Net
|  | (4) |  | Overlap length |  | - | m | 4.9 | 4.9 | 4.9 | 4.9 | 4.9 | 4.9 | 7.2 | 4.9 | 7.7 | 7.5 | 7.1 | 7.8 | 4.9 | 4.9 | 4.9 | 4.9 | 4.9 | 5.7 | 7 |  | 5.7263 | Net
|  | (5) |  | Plug |  | - | m | 0.1 | 0.1 | 0.1 | 0.1 | 0.1 | 0.1 | 0.1 | 0.1 | 0.1 | 0.1 | 0.1 | 0.1 | 0.1 | 0.1 | 0.1 | 0.1 | 0.1 | 0.1 | 0.1 |  | 0.1 | Net
| Grout hose | (6) |  | Distance from inlet to case |  | - | m | 100 | 100 | 100 | 100 | 100 | 100 | 100 | 100 | 100 | 100 | 100 | 100 | 100 | 100 | 100 | 100 | 100 | 100 | 100 |  | 100 | Net
|  | (7) |  | Distance from case to pump |  | - | m | 50 | 50 | 50 | 50 | 50 | 50 | 50 | 50 | 50 | 50 | 50 | 50 | 50 | 50 | 50 | 50 | 50 | 50 | 50 |  | 50 | Net
Net Volume | R/S Grouting | (8) | D=3.2 | Plug (0.1m) |  | 0.80425 | m³/0.1m | 0.80425 | 0.80425 | 0.80425 | 0.80425 | 0.80425 | 0.80425 | 0.80425 | 0.80425 | 0.80425 | 0.80425 | 0.80425 | 0.80425 | 0.80425 | 0.80425 | 0.80425 | 0.80425 | 0.80425 | 0.80425 | 0.80425 | 15.2807 | 0.80425 | Net
|  | (9) | (4) * area | Annulus | Overlap | 1.9041 | m³/m | 9.34 | 9.34 | 9.34 | 9.34 | 9.34 | 9.34 | 13.71 | 9.34 | 14.67 | 14.29 | 13.52 | 14.86 | 9.34 | 9.34 | 9.34 | 9.34 | 9.34 | 10.86 | 13.33 | 207.32 | 10.9116 | Net
|  | (10) | (3-4-5) * area |  | Rock | 0.97389 | m³/m | 7.499 | 5.746 | 7.499 | 7.012 | 7.3042 | 5.1616 | 7.499 | 7.7911 | 10.7128 | 10.6154 | 13.8293 | 8.8624 | 6.3303 | 6.0381 | 5.5512 | 6.2329 | 5.746 | 11.8815 | 6.7199 | 148.0317 | 7.7911 | Net
|  | (11) | (8)+(9)+(10) | Sum |  | - | m³/m | 17.6432 | 15.8902 | 17.6432 | 17.1563 | 17.4484 | 15.3059 | 22.0132 | 17.9354 | 26.1871 | 25.7097 | 28.1535 | 24.5267 | 16.4746 | 16.1824 | 15.6954 | 16.3772 | 15.8902 | 23.5457 | 20.8541 | 370.6324 | 19.507 | Net
|  | (12) | (11) * 4 | Total net volume for grouting/WTG |  | 4 | piles·m³ | 70.58 | 63.57 | 70.58 | 68.63 | 69.8 | 61.23 | 88.06 | 71.75 | 104.75 | 102.84 | 112.62 | 98.11 | 65.9 | 64.73 | 62.79 | 65.51 | 63.57 | 94.19 | 83.42 | 1482.63 | 78.0332 | Net
Loss | Grout Pipe and hose | (13) | (3) * volume | Grout pipe capacity (4 inchs) |  | 0.009 | L/m | 0.12 | 0.1 | 0.12 | 0.11 | 0.12 | 0.1 | 0.14 | 0.12 | 0.17 | 0.17 | 0.2 | 0.16 | 0.11 | 0.11 | 0.1 | 0.11 | 0.1 | 0.17 | 0.13 | 2.46 | 0.12947 | 4inch: approx. 9 L/m
|  | (14) | (6+7) * volume | Grout hose capacity (4 inchs) |  | 0.009 | L/m | 1.35 | 1.35 | 1.35 | 1.35 | 1.35 | 1.35 | 1.35 | 1.35 | 1.35 | 1.35 | 1.35 | 1.35 | 1.35 | 1.35 | 1.35 | 1.35 | 1.35 | 1.35 | 1.35 | 25.65 | 1.35 | 4inch: approx. 9 L/m
|  | (15) | (13)+(14) | Total loss from pipe and hose |  | - | m³/m | 1.47 | 1.45 | 1.47 | 1.46 | 1.47 | 1.45 | 1.49 | 1.47 | 1.52 | 1.52 | 1.55 | 1.51 | 1.46 | 1.46 | 1.45 | 1.46 | 1.45 | 1.52 | 1.48 | 28.11 | 1.4795
| Equipment | (16) | - | Mixer pump hopper/batch |  | 2 | m³ | 2 | 2 | 2 | 2 | 2 | 2 | 2 | 2 | 2 | 2 | 2 | 2 | 2 | 2 | 2 | 2 | 2 | 2 | 2 | 38 | 2
|  | (17) | - | Mixer/batch |  | 2 | m³ | 2 | 2 | 2 | 2 | 2 | 2 | 2 | 2 | 2 | 2 | 2 | 2 | 2 | 2 | 2 | 2 | 2 | 2 | 2 | 38 | 2
| R/S Plug | (18) |  | Necessary grout volume for plug grout (0,1m + Loss) |  | - | m³/m | 2.2742 | 2.2542 | 2.2742 | 2.2642 | 2.2742 | 2.2542 | 2.2942 | 2.2742 | 2.3242 | 2.3242 | 2.3542 | 2.3142 | 2.2642 | 2.2642 | 2.2542 | 2.2642 | 2.2542 | 2.3242 | 2.2842 | 43.3907 | 2.2837
|  | (19) | 1BB=1.075 m3 | Mixing volume for plug grout |  | 4.3008 | m³ | 4 | 4 | 4 | 4 | 4 | 4 | 4 | 4 | 4 | 4 | 4 | 4 | 4 | 4 | 4 | 4 | 4 | 4 | 4 | 76 | 4
|  | (20) |  | Residual volume |  | - | m³/m | 1.7258 | 1.7458 | 1.7258 | 1.7358 | 1.7258 | 1.7458 | 1.7058 | 1.7258 | 1.6758 | 1.6758 | 1.6458 | 1.6858 | 1.7358 | 1.7358 | 1.7458 | 1.7358 | 1.7458 | 1.6758 | 1.7158 | 32.6093 | 1.7163
|  | (21) |  | Additional height based on residual volume |  | 0.80425 | m³/0.1m | 0.21458 | 0.21707 | 0.21458 | 0.21582 | 0.21458 | 0.21707 | 0.21209 | 0.21458 | 0.20836 | 0.20836 | 0.20463 | 0.20961 | 0.21582 | 0.21582 | 0.21707 | 0.21582 | 0.21707 | 0.20836 | 0.21334 | 4.0546 | 0.2134
|  | (22) |  | Total height based on injection volume |  | 0.1 | m/0.804m3 | 0.31458 | 0.31707 | 0.31458 | 0.31582 | 0.31458 | 0.31707 | 0.31209 | 0.31458 | 0.30836 | 0.30836 | 0.30463 | 0.30961 | 0.31582 | 0.31582 | 0.31707 | 0.31582 | 0.31707 | 0.30836 | 0.31334 | 5.9546 | 0.3134
| R/S Annulus | (23) | (9+10) * 0.05 | Filling small cavity & ununiform wall - 5% |  | - | m³ | 0.85 | 0.7543 | 0.84195 | 0.8176 | 0.83221 | 0.72508 | 1.0604 | 0.85656 | 1.2691 | 1.2453 | 1.3675 | 1.1861 | 0.78352 | 0.76891 | 0.74456 | 0.77865 | 0.7543 | 1.1371 | 1.0025 | 17.7756 | 0.93556
|  | (24) | (9+10) * 0.25 | Overflow - 25% |  | - | m³ | 4.21 | 3.78 | 4.21 | 4.09 | 4.17 | 3.63 | 5.31 | 4.29 | 6.35 | 6.23 | 6.84 | 5.94 | 3.92 | 3.85 | 3.73 | 3.9 | 3.78 | 5.69 | 5.02 | 88.94 | 4.6811
|  | (25) | (23)+(24) | 30% contingency for overflow and cavity |  | - | m³ | 5.06 | 4.5343 | 5.0519 | 4.9076 | 5.0022 | 4.3551 | 6.3704 | 5.1466 | 7.6191 | 7.4753 | 8.2075 | 7.1261 | 4.7035 | 4.6189 | 4.4746 | 4.6786 | 4.5343 | 6.8271 | 6.0225 | 106.7156 | 5.6166
|  | (26) | (15)+(25) | Total loss including pipe & hose, and overflow |  | - | m³ | 6.53 | 5.9843 | 6.5219 | 6.3676 | 6.4722 | 5.8051 | 7.8604 | 6.6166 | 9.1391 | 8.9953 | 9.7575 | 8.6361 | 6.1635 | 6.0789 | 5.9246 | 6.1386 | 5.9843 | 8.3471 | 7.5025 | 134.8256 | 7.0961
|  | (27) | (9)+(10)+(15)+(25) | Total annulus volume excluding plug grout |  | - | m³/pile | 23.369 | 21.0703 | 23.3609 | 22.7196 | 23.1164 | 20.3067 | 29.0694 | 23.7477 | 34.522 | 33.9007 | 37.1067 | 32.3585 | 21.8338 | 21.457 | 20.8157 | 21.7116 | 21.0703 | 31.0886 | 27.5524 | 490.1774 | 25.7988
Total |  | (28) | (19)+(23) | Total grout volume plug+annulus/pile |  | - | m³ | 27.369 | 25.0703 | 27.3609 | 26.7196 | 27.1164 | 24.3067 | 33.0694 | 27.7477 | 38.522 | 37.9007 | 41.1067 | 36.3585 | 25.8338 | 25.457 | 24.8157 | 25.7116 | 25.0703 | 35.0886 | 31.5524 | 566.1774 | 29.7988
|  | (29) | (24) * 4 | Total grout volume plug+annulus/WTG |  | 4 | piles·m³ | 109.4759 | 100.2811 | 109.4437 | 106.8785 | 108.4656 | 97.2269 | 132.2777 | 110.9908 | 154.0879 | 151.6028 | 164.427 | 145.4342 | 103.3353 | 101.8282 | 99.263 | 102.8462 | 100.2811 | 140.3543 | 126.2094 | 2264.7094 | 119.1952
1960.7094
[6 empty] | 2.24 | ton/m3 | 61.3065 | 56.1574 | 61.2885 | 59.852 | 60.7408 | 54.447 | 74.0755 | 62.1548 | 86.2892 | 84.8976 | 92.0791 | 81.4431 | 57.8678 | 57.0238 | 55.5873 | 57.5939 | 56.1574 | 78.5984 | 70.6773 | 1268.2373 | 66.7493
[6 empty] | 4 | piles*tons | 245.226 | 224.6296 | 245.1539 | 239.4079 | 242.963 | 217.7882 | 296.302 | 248.6194 | 345.1568 | 339.5903 | 368.3164 | 325.7726 | 231.471 | 228.0951 | 222.3491 | 230.3756 | 224.6296 | 314.3936 | 282.7091 | 5072.9491 | 266.9973
2113.7288
[8 empty] | 23.369 | 21.0703 | 23.3609 | 22.7196 | 23.1164 | 20.3067 | 29.0694 | 23.7477 | 34.522 | 33.9007 | 37.1067 | 32.3585 | 21.8338 | 21.457 | 20.8157 | 21.7116 | 21.0703 | 31.0886 | 27.5524
149.5185
[9 empty] | 2.4 | 2.4
8.96
9.6
Note on AA2: [스레드 댓글] 사용 중인 버전의 Excel에서 이 스레드 댓글을 읽을 수 있지만 파일을 이후 버전의 Excel에서 열면 편집 내용이 모두 제거됩니다. 자세한 정보: https://go.microsoft.com/fwlink/?linkid=870924. 댓글: No recent design or update